## Hárok1
Príloha č. 1 k č.p.: PA-ETÚ-231-002/2014
Čierna technika
P.č. | Požadovaný typ | Popis produktu | Ponúkaný typ | Merná jednotka | Cena za MJ bez DPH | Predpokladané množstvo | Cena celkom bez DPH
1. | digitálny fotoaparát zrkadlovka 18 MpiX | Max.rozlíšenie - snímač 5184x3456 pix.,typ senzoru CMOS, počet pixelov 18,7 Mpix., pomer strán 4:3/16:9/3:2/1:1 ,pamäťová karta 8GB SD/SDHC/SDXC, LCD displej 3,0 " ,svetelnosť objektívu 3,5 -5,6 , najkratšie ohnisko 18mm, najvzdialenejšie ohnisko 55mm, stabilizátor obrazu , redukcia červených očí , samospúšť , bodové zameranie , manuálne funkcie , optická stabilizácia , hľadáčik , ukladanie v JPEG, video Full HD(1920x1080), RAW, pätica pre externý blesk, TV výstup, príslušenstvo - brašňa,čistiaca handrička,,manuál v SJ, kabeláž , konektory USB2.0, HDMI, napájenie 2ks Li-Ion batéria+nabíjačka , typ fotoaparátu - zrkadlovka |  | ks | 0 | 1 | 0
2. | DVD rekordér s HDD 160 GB napr. Panasonic DIGA DMR-EX773EPK alebo ekvivalent | podporované médiá: CD, CD-ROM, DVD-R, DVD-RW, DVD+R, DVD+RW podporované formáty: DVD-Video, DVD-VR, MP3, JPEG, DivX, Video CD, SVCD, CD-DA záznamový formát: DVD-RAM : DVD videorekordérov formát DVD-R, DVD-R DL, DVD-RW: DVD-Video rozhranie: USB 2.0 , HDMI , koaxiálny AV výstup, digitálny audio výstup, SCART, RF vstup, RF výstup, príslušenstvo: diaľkový ovládač, sieťová šnúra, RF kábel , návod v SJ |  | ks | 0 | 1 | 0
3. | IP kamera napr. D-Link Securicam Wireless N HD Day&Night PTZ Camera, H.264, Micro SD w/mydlink DCS-5222L/E alebo ekvivalent | typ kamery PTZ(Pan/Tilt/Zoom), použitie kamery vnútorné, obrazový senzor CMOS 1/4" , efektívne rozlíšenie 1,3 Mpix., digitálny Zoom 4x , ohnisková vzdialenosť 3,3-12 mm , svetlosť objektívu 1,4-f , farebná kamera, rozlíšenie 1280x800 Pix. , nočný režim, dosah kamery - noc 5m, zorný uhol pohľadu horizontálny 8 stupňov, Pan 340 stupňov, Tilt 115 stupňov, typ napájania PoE, sieťový adaptér, zabudovaný mikrofón, konektory 1xRJ-45(FastEthernet 10/100), 1xMicro SD, režimy nahrávania -priebežné, H.264, kompresný formát Modified MJPEG, MPEG-4, podpora Wireless LAN - IPv4(Internet Protokol version 4), DHCP(Dynamic Host Configuration Protokol), DNS(Domain Name System), TCP/IP(Transmission Control Protocol/Internet Protocol), DDNS(Dynamic Domain Name System), HTTP, podporované štandardy a protokoly - FTP(File Transfer Protocol), IEEE 802.3af(Power over Ethernet), IEEE 802.11b(Wireless LAN 11Mbps,2.4GHz), IEEE 802.11g(Wireless LAN 54Mbps,2.4GHz), IEEE 802.11n, podporované OS Microsoft Windows XP, Microsoft Windows Vista, Microsoft Windows 7 |  | ks | 0 | 2 | 0
4. | LCD LED televízor napr. SAMSUNG UE32H5570 alebo ekvivalent | uhlopriečka obrazovky 32", spracovanie obrazu 100 Hz, rozlíšenie Full HD(1920x1080), frekvencia 100Hz, záznam na USB/HDD, internetový prehliadač, Smart TV, obraz v obraze 2 tunery (PIP), prehrávanie multimédií z USB, podpora multimediálnych formátov, integrovaný tuner DVB-T/C/S2(MPEG4), hudobný výkon 20W, video vstupy HDMI, Komponentný,Kompositný,CI,Scart, Komponentný, PC vstupy HDMI, WiFi pripojenie, HDMI, SCART, Optický výstup, USB, výstup pre slúchadlá, Ethernet(LAN), České a Slovenské menu, príslušenstvo - diaľkový ovládač, batérie, manuál v SJ |  | ks | 0 | 1 | 0
Cena spolu bez DPH | [6 empty] | 0
DPH 20% | [6 empty] | 0
Cena spolu s DPH | [6 empty] | 0
Uvedené množstvá sú orientačné a slúžia na porovanie jednotkových cien referenčných položiek a na vyhodnotenie cenových ponúk.
Identifikačné údaje uchádzača:
Názov organizácie:
Adresa organizácie:
Zastúpená:
IČO:
DIČ:
IČ DPH:
Bankové spojenie:
Číslo účtu:
IBAN:
Kontaktná osoba:
Telefón:
Fax:
E-mail:
Súhlasíme s podmienkami uvedenými vo výzve na predkladanie ponúk.
V.....................dňa............... .....................................
Podpis, pečiatka