## Hárok1
Príloha č. 1 k č.p.: PA-ETÚ-175-002/2014
Dohľadový videosystém
P.č. | Požadovaný typ | Popis produktu | Ponúkaný typ | Popis ekvivalentu | Cena za MJ bez DPH | Počet jednotiek ks, bm, hod. | Cena celkom bez DPH
Materiál
1. | IPC-HDBW3300P | 3 MPx kamera IP dome exteriérová antivandal farebná day / night s mechanickým IR filtrom, IR led dosvit 20m, 1/2.8 "SONY Exmor CMOS, megapixelové rozlíšenie 2048x1536 px @ 15fps, citlivosť farebná 0.2LUX/F1.6, 0.01LUX/F1.6 (B / W), 0Lux (IR LED), varifokálny objektív 3.3-12mm /F1.6, kompresia H.264, MJPEG, duálne kódovanie, alarm I/O 2/1, audio 1/1, slot na MicroSD kartu max 32BG , RS485, napájanie 12VDC / 24VAC, max. 840mA, POE , IK10, krytie IP66 alebo ekvivalent |  |  | 0 | 16 | 0
2. | Dahua NVR5816 | Videorekordér IP sieťový 16-kanálový, profesionálnej série, OS Linux, Dual-core procesor, predný ovládací panel, podporované formáty H.264, MJPEG, rozlíšenie pre záznam 960fps-D1, 480fps-720P, 240fps-1080P, záznam Max. 64Mbps, maximálne rozlíšenie 5MPx na kameru, podpora 16x audio z IP kamier, 1x audio vstup, 1x audio výstup, alarm I / O 16/6, 8 x SATA 3.5 "HDD Max. 24TB (bez HDD), e SATA až 16TB, 1 HDMI + 1 VGA výstup, podpora ONVIF, podpora IP PTZ Dahua, 2x RJ-45 port (10/100/1000 Mbps), 4x USB 2.0 alebo ekvivalent |  |  | 0 | 1 | 0
3. | S22C300B | Monitor min. 21,5" LCD, myš a klávesnica alebo ekvivalent |  |  | 0 | 1 | 0
4. | 5130i 3000-XL2U | Line-interactive zdroj nepretržitého napájania 230VAC, výkon 3000VAi (480W), 4x výstup, LCD informačný panel, USB vstup pre prepojenie s PC (kábel súčasťou), možnosť spravovania pomocou bezplatného softvéru, akumulátor 12V-7Ah súčasťou alebo ekvivalent |  |  | 0 | 1 | 0
5. |  | 3,5" HDD 3.0TB 7200RPM 64 MB SATA 6Gb/s |  |  | 0 | 4 | 0
6. | JE007A | HP 1910-24G-PoE (365W) Switch alebo ekvivalent |  |  | 0 | 2 | 0
7. |  | Patch kábel 0,5m |  |  | 0 | 28 | 0
Montážne práce
8. |  | Montáž kamery |  |  | 0 | 16 | 0
9. |  | Naprogramovanie a oživanie systému |  |  | 0 | 1 | 0
10. |  | Konfigurácia switchu |  |  | 0 | 1 | 0
11. |  | Pomocné práce (človek/hodiny) |  |  | 0 | 10 | 0
12. |  | Koordinácia prác a riadenie |  |  | 0 | 2 | 0
Cena spolu bez DPH | [6 empty] | 0
DPH 20% | [6 empty] | 0
Cena spolu s DPH | [6 empty] | 0
Identifikačné údaje uchádzača:
Názov organizácie:
Adresa organizácie:
Zastúpená:
IČO:
DIČ:
IČ DPH:
Bankové spojenie:
Číslo účtu:
IBAN:
Kontaktná osoba:
Telefón:
Fax:
E-mail:
V.....................dňa............... .....................................
Podpis, pečiatka